## Perfil base
Cálculo de un perfil de flujo gradualmente variado
Método de Paso Directo
Tramo | I | [8 empty] | yn = | 1.2 | m | Alfa = | 1.1
Perfil | M2 | [8 empty] | yc = | 0.617 | m | Beta = | 1.038
Ancho b = | 0.3 | m | [7 empty] | Q = | 4.344 | m3/s | So = | 0.001
Zi = | 0 | [8 empty] | ABS inic del perfil = | 800 | m | Cota inicial | 500
Zd = | 0 | [8 empty] | ABS final del perfil = | 600 | m | n = | 0.02 | s/m1/3
[10 empty] | y inicial = | 0.62 | m | 1 ó 1,49 = | 1
[10 empty] | y final = | 1.19 | m | g = | 9.8 | m/s2
[10 empty] | Dy = | 0.05 | m
Comentario | y | A | P | T | D | Rh | v | hv | E | E2-E1 | Sf | Sfm | So-Sfm | Dx | ABS | CFC | CSL | CLE | Fi | w | ys | CLS
1 | 2 | 3 | 4 | 5 | 6 | 7 | 8 | 9 | 10 | 11 | 12 | 13 | 14 | 15 | 16 | 17 | 18 | 19 | 20 | 21 | 22 | 23
| m | m2 | m | m | m | m | m/s | m | m | m (+/-) | m/m | m/m | m/m (+/-) | m (+/-) | m | m | m | m | - | - | m | m
| y1 + Dy | (2b+y(Zi+Zd))y/2 | b+y((1+Zi2)0.5+(1+Zd2)0.5) | b+y(Zi+Zd) | A/T | A/P | Q/A | av2/2g | y + hv | E2 - E1 | (nQ/fAR2/3)2 | (Sf1 + Sf2) / 2 | So - Sfm | (E2 - E1) / (So - Smf) | ABS1 + Dx | CFC1 - SoDx | CFC + y | CFC + E | v/(gD/b)1/2 | Rectangular: w = (1/2)((1+8Fi2)1/2-1) Triangular: w2(w3-1)/(w2-1) = (3/2)Fi2 Parabólica: w3/2(w5/2-1)/(w3/2-1) = (5/3)Fi2 | wyi | CFC + ys
Control DS - Crítico | 0.62 | 0.186 | 1.54 | 0.3 | 0.62 | 0.12078 | 23.3548 | 30.6119 | 31.2319 |  | 3.6545 |  |  |  | 800 | 500 | 500.62 | 531.2319 | 9.6531 | 13.1607 | 8.1596 | 508.1596
| 0.67 | 0.201 | 1.64 | 0.3 | 0.67 | 0.12256 | 21.6119 | 26.2134 | 26.8834 | -4.3485 | 3.0689 | 3.3617 | -3.3607 | 1.2939 | 801.2939 | 499.9987 | 500.6687 | 526.8822 | 8.5929 | 11.6625 | 7.8139 | 507.8126
| 0.72 | 0.216 | 1.74 | 0.3 | 0.72 | 0.12414 | 20.1111 | 22.6991 | 23.4191 | -3.4643 | 2.6125 | 2.8407 | -2.8397 | 1.22 | 802.5139 | 499.9975 | 500.7175 | 523.4166 | 7.7136 | 10.4201 | 7.5025 | 507.5
| 0.77 | 0.231 | 1.84 | 0.3 | 0.77 | 0.12554 | 18.8052 | 19.8469 | 20.6169 | -2.8022 | 2.2502 | 2.4314 | -2.4304 | 1.153 | 803.6669 | 499.9963 | 500.7663 | 520.6132 | 6.9746 | 9.3762 | 7.2197 | 507.216
| 0.82 | 0.246 | 1.94 | 0.3 | 0.82 | 0.1268 | 17.6585 | 17.5003 | 18.3203 | -2.2966 | 1.9579 | 2.1041 | -2.1031 | 1.092 | 804.7589 | 499.9952 | 500.8152 | 518.3156 | 6.3465 | 8.4892 | 6.9611 | 506.9564
| 0.87 | 0.261 | 2.04 | 0.3 | 0.87 | 0.12794 | 16.6437 | 15.5466 | 16.4166 | -1.9037 | 1.7187 | 1.8383 | -1.8373 | 1.0361 | 805.7951 | 499.9942 | 500.8642 | 516.4108 | 5.8073 | 7.728 | 6.7234 | 506.7176
| 0.92 | 0.276 | 2.14 | 0.3 | 0.92 | 0.12897 | 15.7391 | 13.9027 | 14.8227 | -1.5939 | 1.5206 | 1.6197 | -1.6187 | 0.9847 | 806.7798 | 499.9932 | 500.9132 | 514.8159 | 5.3404 | 7.069 | 6.5035 | 506.4967
| 0.97 | 0.291 | 2.24 | 0.3 | 0.97 | 0.12991 | 14.9278 | 12.5063 | 13.4763 | -1.3463 | 1.3548 | 1.4377 | -1.4367 | 0.9371 | 807.7168 | 499.9923 | 500.9623 | 513.4686 | 4.9328 | 6.494 | 6.2992 | 506.2914
| 1.02 | 0.306 | 2.34 | 0.3 | 1.02 | 0.13077 | 14.1961 | 11.3103 | 12.3303 | -1.1461 | 1.2145 | 1.2846 | -1.2836 | 0.89284 | 808.6097 | 499.9914 | 501.0114 | 512.3217 | 4.5746 | 5.9888 | 6.1085 | 506.0999
| 1.07 | 0.321 | 2.44 | 0.3 | 1.07 | 0.13156 | 13.5327 | 10.2779 | 11.3479 | -0.98234 | 1.0948 | 1.1546 | -1.1536 | 0.85151 | 809.4612 | 499.9905 | 501.0605 | 511.3385 | 4.2577 | 5.5421 | 5.93 | 505.9206
| 1.12 | 0.336 | 2.54 | 0.3 | 1.12 | 0.13228 | 12.9286 | 9.3808 | 10.5008 | -0.84719 | 0.99194 | 1.0434 | -1.0424 | 0.81274 | 810.2739 | 499.9897 | 501.1097 | 510.4905 | 3.9758 | 5.1449 | 5.7622 | 505.752
| 1.17 | 0.351 | 2.64 | 0.3 | 1.17 | 0.13295 | 12.3761 | 8.5961 | 9.7661 | -0.73464 | 0.90286 | 0.9474 | -0.9464 | 0.77625 | 811.0502 | 499.9889 | 501.1589 | 509.7551 | 3.7237 | 4.7898 | 5.6041 | 505.593
| 1.22 | 0.366 | 2.74 | 0.3 | 1.22 | 0.13358 | 11.8689 | 7.906 | 9.126 | -0.64016 | 0.82522 | 0.86404 | -0.86304 | 0.74175 | 811.7919 | 499.9882 | 501.2082 | 509.1142 | 3.4972 | 4.4709 | 5.4545 | 505.4427
| 1.27 | 0.381 | 2.84 | 0.3 | 1.27 | 0.13415 | 11.4016 | 7.2957 | 8.5657 | -0.56026 | 0.75715 | 0.79118 | -0.79018 | 0.70903 | 812.501 | 499.9875 | 501.2575 | 508.5532 | 3.2927 | 4.1833 | 5.3128 | 505.3003
| 1.32 | 0.396 | 2.94 | 0.3 | 1.32 | 0.13469 | 10.9697 | 6.7535 | 8.0735 | -0.49224 | 0.69714 | 0.72714 | -0.72614 | 0.67788 | 813.1788 | 499.9868 | 501.3068 | 508.0603 | 3.1074 | 3.9228 | 5.1782 | 505.165
| 1.37 | 0.411 | 3.04 | 0.3 | 1.37 | 0.1352 | 10.5693 | 6.2695 | 7.6395 | -0.43396 | 0.64397 | 0.67055 | -0.66955 | 0.64813 | 813.827 | 499.9862 | 501.3562 | 507.6257 | 2.9388 | 3.6861 | 5.0499 | 505.0361
| 1.42 | 0.426 | 3.14 | 0.3 | 1.42 | 0.13567 | 10.1972 | 5.8358 | 7.2558 | -0.38374 | 0.59664 | 0.62031 | -0.61931 | 0.61963 | 814.4466 | 499.9856 | 501.4056 | 507.2413 | 2.785 | 3.4702 | 4.9276 | 504.9132
| 1.47 | 0.441 | 3.24 | 0.3 | 1.47 | 0.13611 | 9.8503 | 5.4455 | 6.9155 | -0.34024 | 0.55433 | 0.57549 | -0.57449 | 0.59225 | 815.0388 | 499.985 | 501.455 | 506.9005 | 2.6441 | 3.2726 | 4.8107 | 504.7957
| 1.52 | 0.456 | 3.34 | 0.3 | 1.52 | 0.13653 | 9.5263 | 5.0932 | 6.6132 | -0.30237 | 0.51636 | 0.53535 | -0.53435 | 0.56586 | 815.6047 | 499.9844 | 501.5044 | 506.5975 | 2.5147 | 3.0913 | 4.6988 | 504.6832
| 1.57 | 0.471 | 3.44 | 0.3 | 1.57 | 0.13692 | 9.2229 | 4.7739 | 6.3439 | -0.26924 | 0.48215 | 0.49925 | -0.49825 | 0.54036 | 816.1451 | 499.9839 | 501.5539 | 506.3278 | 2.3955 | 2.9245 | 4.5915 | 504.5753
| 1.62 | 0.486 | 3.54 | 0.3 | 1.62 | 0.13729 | 8.9383 | 4.4838 | 6.1038 | -0.24014 | 0.45122 | 0.46669 | -0.46569 | 0.51567 | 816.6607 | 499.9833 | 501.6033 | 506.0871 | 2.2855 | 2.7706 | 4.4884 | 504.4718
| 1.67 | 0.501 | 3.64 | 0.3 | 1.67 | 0.13764 | 8.6707 | 4.2193 | 5.8893 | -0.21447 | 0.42317 | 0.4372 | -0.4362 | 0.49168 | 817.1524 | 499.9828 | 501.6528 | 505.8722 | 2.1836 | 2.6283 | 4.3893 | 504.3722
| 1.72 | 0.516 | 3.74 | 0.3 | 1.72 | 0.13797 | 8.4186 | 3.9776 | 5.6976 | -0.19174 | 0.39765 | 0.41041 | -0.40941 | 0.46834 | 817.6208 | 499.9824 | 501.7024 | 505.6799 | 2.0891 | 2.4965 | 4.2939 | 504.2763
| 1.77 | 0.531 | 3.84 | 0.3 | 1.77 | 0.13828 | 8.1808 | 3.756 | 5.526 | -0.17155 | 0.37437 | 0.38601 | -0.38501 | 0.44556 | 818.0663 | 499.9819 | 501.7519 | 505.5079 | 2.0012 | 2.374 | 4.2019 | 504.1839
| 1.82 | 0.546 | 3.94 | 0.3 | 1.82 | 0.13858 | 7.956 | 3.5525 | 5.3725 | -0.15354 | 0.35307 | 0.36372 | -0.36272 | 0.4233 | 818.4896 | 499.9815 | 501.8015 | 505.354 | 1.9193 | 2.26 | 4.1132 | 504.0947
| 1.87 | 0.561 | 4.04 | 0.3 | 1.87 | 0.13886 | 7.7433 | 3.365 | 5.235 | -0.13743 | 0.33353 | 0.3433 | -0.3423 | 0.4015 | 818.8911 | 499.9811 | 501.8511 | 505.2162 | 1.8429 | 2.1537 | 4.0275 | 504.0086
| 1.92 | 0.576 | 4.14 | 0.3 | 1.92 | 0.13913 | 7.5417 | 3.1921 | 5.1121 | -0.12298 | 0.31557 | 0.32455 | -0.32355 | 0.38009 | 819.2712 | 499.9807 | 501.9007 | 505.0928 | 1.7713 | 2.0545 | 3.9446 | 503.9253
| 1.97 | 0.591 | 4.24 | 0.3 | 1.97 | 0.13939 | 7.3503 | 3.0321 | 5.0021 | -0.10998 | 0.29902 | 0.3073 | -0.3063 | 0.35905 | 819.6303 | 499.9804 | 501.9504 | 504.9825 | 1.7043 | 1.9616 | 3.8644 | 503.8447
| 2.02 | 0.606 | 4.34 | 0.3 | 2.02 | 0.13963 | 7.1683 | 2.8838 | 4.9038 | -0.098245 | 0.28374 | 0.29138 | -0.29038 | 0.33833 | 819.9686 | 499.98 | 502 | 504.8839 | 1.6414 | 1.8746 | 3.7867 | 503.7667
| 2.07 | 0.621 | 4.44 | 0.3 | 2.07 | 0.13986 | 6.9952 | 2.7462 | 4.8162 | -0.087633 | 0.26959 | 0.27667 | -0.27567 | 0.3179 | 820.2865 | 499.9797 | 502.0497 | 504.7959 | 1.5823 | 1.7929 | 3.7114 | 503.6911
| 2.12 | 0.636 | 4.54 | 0.3 | 2.12 | 0.14009 | 6.8302 | 2.6182 | 4.7382 | -0.07801 | 0.25648 | 0.26304 | -0.26204 | 0.29771 | 820.5842 | 499.9794 | 502.0994 | 504.7176 | 1.5267 | 1.7162 | 3.6384 | 503.6178
| 2.17 | 0.651 | 4.64 | 0.3 | 2.17 | 0.1403 | 6.6728 | 2.4989 | 4.6689 | -0.069264 | 0.2443 | 0.25039 | -0.24939 | 0.27773 | 820.8619 | 499.9791 | 502.1491 | 504.6481 | 1.4742 | 1.644 | 3.5675 | 503.5466
| 2.22 | 0.666 | 4.74 | 0.3 | 2.22 | 0.14051 | 6.5225 | 2.3876 | 4.6076 | -0.061297 | 0.23297 | 0.23864 | -0.23764 | 0.25795 | 821.1199 | 499.9789 | 502.1989 | 504.5865 | 1.4247 | 1.5759 | 3.4986 | 503.4775
| 2.27 | 0.681 | 4.84 | 0.3 | 2.27 | 0.1407 | 6.3789 | 2.2836 | 4.5536 | -0.054024 | 0.2224 | 0.22769 | -0.22669 | 0.23832 | 821.3582 | 499.9786 | 502.2486 | 504.5323 | 1.3779 | 1.5118 | 3.4317 | 503.4103
| 2.32 | 0.696 | 4.94 | 0.3 | 2.32 | 0.14089 | 6.2414 | 2.1862 | 4.5062 | -0.047371 | 0.21254 | 0.21747 | -0.21647 | 0.21883 | 821.577 | 499.9784 | 502.2984 | 504.4847 | 1.3336 | 1.4511 | 3.3666 | 503.3451
| 2.37 | 0.711 | 5.04 | 0.3 | 2.37 | 0.14107 | 6.1097 | 2.095 | 4.465 | -0.041273 | 0.20332 | 0.20793 | -0.20693 | 0.19945 | 821.7765 | 499.9782 | 502.3482 | 504.4432 | 1.2916 | 1.3938 | 3.3033 | 503.2816
| 2.42 | 0.726 | 5.14 | 0.3 | 2.42 | 0.14125 | 5.9835 | 2.0093 | 4.4293 | -0.035675 | 0.19469 | 0.199 | -0.198 | 0.18017 | 821.9567 | 499.978 | 502.398 | 504.4073 | 1.2518 | 1.3396 | 3.2417 | 503.2198
| 2.47 | 0.741 | 5.24 | 0.3 | 2.47 | 0.14141 | 5.8623 | 1.9288 | 4.3988 | -0.030524 | 0.18659 | 0.19064 | -0.18964 | 0.16096 | 822.1176 | 499.9779 | 502.4479 | 504.3766 | 1.214 | 1.2881 | 3.1817 | 503.1596
| 2.52 | 0.756 | 5.34 | 0.3 | 2.52 | 0.14157 | 5.746 | 1.853 | 4.373 | -0.025779 | 0.17899 | 0.18279 | -0.18179 | 0.14181 | 822.2594 | 499.9777 | 502.4977 | 504.3507 | 1.178 | 1.2394 | 3.1233 | 503.101
Note on B18: FJM: el cálculo se prosigue hasta lo primero que ocurra entre agotar el abscisado del tramo o alcanzar la profundidad que delimita el perfil.

## Encole A4
Cálculo de un perfil de flujo gradualmente variado
Método de Paso Directo
Tramo | I | [8 empty] | yn = | 0.56563 | m | Alfa = | 1.1
Perfil | S2 | [8 empty] | yc = | 0.76923 | m | Beta = | 1.038
Ancho b = | 5 | m | [7 empty] | Q = | 10.56 | m3/s | So = | 0.0144
Zi = | 0 | [5 empty] | 0.77 |  |  | ABS inic del perfil = | 0 | m | Cota inicial | 1
Zd = | 0 | [8 empty] | ABS final del perfil = | 3 | m | n = | 0.014 | s/m1/3
[10 empty] | y inicial = | 0.76923 | m | 1 ó 1,49 = | 1
[10 empty] | y final = | 0.56563 | m | g = | 9.8 | m/s2
[10 empty] | Dy = | 0.02 | m
Comentario | y | A | P | T | D | Rh | v | hv | E | E2-E1 | Sf | Sfm | So-Sfm | Dx | ABS | CFC | CSL | CLE | Fi | (y2/y) | y2 | CLS
1 | 2 | 3 | 4 | 5 | 6 | 7 | 8 | 9 | 10 | 11 | 12 | 13 | 14 | 15 | 16 | 17 | 18 | 19 | 20 | 21 | 22 | 23
| m | m2 | m | m | m | m | m/s | m | m | m (+/-) | m/m | m/m | m/m (+/-) | m (+/-) | m | m | m | m | - | - | m | m
| y1 + Dy | (2b+y(Zi+Zd))y/2 | b+y((1+Zi2)0.5+(1+Zd2)0.5) | b+y(Zi+Zd) | A/T | A/P | Q/A | av2/2g | y + hv | E2 - E1 | (nQ/fAR2/3)2 | (Sf1 + Sf2) / 2 | So - Sfm | (E2 - E1) / (So - Smf) | ABS1 + Dx | CFC1 - SoDx | CFC + y | CFC + E | v/(gD/b)1/2 | Rectangular:(y2/y) = (1/2)((1+8Fi2)1/2-1) | wyi | CFC + ys
| 0.76923 | 3.8461 | 6.5385 | 5 | 0.76923 | 0.58823 | 2.7456 | 0.42307 | 1.1923 |  | 0.0029978 |  |  |  | 0 | 1 | 1.7692 | 2.1923 | 1.0188 | 1.0251 | 0.78855 | 1.7886
| 0.74923 | 3.7461 | 6.4985 | 5 | 0.74923 | 0.57646 | 2.8189 | 0.44596 | 1.1952 | 0.0028887 | 0.0032463 | 0.0031221 | 0.011278 | 0.25614 | 0.25614 | 0.99631 | 1.7455 | 2.1915 | 1.0599 | 1.0801 | 0.80924 | 1.8056
| 0.72923 | 3.6461 | 6.4585 | 5 | 0.72923 | 0.56455 | 2.8962 | 0.47076 | 1.2 | 0.0047977 | 0.0035236 | 0.0033849 | 0.011015 | 0.43556 | 0.6917 | 0.99004 | 1.7193 | 2.19 | 1.1038 | 1.1391 | 0.83067 | 1.8207
Yn | 0.70923 | 3.5461 | 6.4185 | 5 | 0.70923 | 0.55249 | 2.9779 | 0.49769 | 1.2069 | 0.006925 | 0.0038339 | 0.0036787 | 0.010721 | 0.64592 | 1.3376 | 0.98074 | 1.69 | 2.1877 | 1.1508 | 1.2026 | 0.85289 | 1.8336
| 0.68923 | 3.4461 | 6.3785 | 5 | 0.68923 | 0.54028 | 3.0643 | 0.52699 | 1.2162 | 0.0093028 | 0.0041825 | 0.0040082 | 0.010392 | 0.89521 | 2.2328 | 0.96785 | 1.6571 | 2.1841 | 1.2013 | 1.2709 | 0.87593 | 1.8438
| 0.66923 | 3.3461 | 6.3385 | 5 | 0.66923 | 0.52791 | 3.1559 | 0.55896 | 1.2282 | 0.011969 | 0.0045753 | 0.0043789 | 0.010021 | 1.1944 | 3.4272 | 0.95065 | 1.6199 | 2.1788 | 1.2555 | 1.3446 | 0.89985 | 1.8505
| 0.64923 | 3.2461 | 6.2985 | 5 | 0.64923 | 0.51539 | 3.2531 | 0.59393 | 1.2432 | 0.014969 | 0.0050197 | 0.0047975 | 0.0096025 | 1.5588 | 4.9861 | 0.9282 | 1.5774 | 2.1714 | 1.314 | 1.4243 | 0.92471 | 1.8529
| 0.62923 | 3.1461 | 6.2585 | 5 | 0.62923 | 0.5027 | 3.3565 | 0.63228 | 1.2615 | 0.018356 | 0.0055244 | 0.005272 | 0.009128 | 2.011 | 6.997 | 0.89924 | 1.5285 | 2.1608 | 1.3771 | 1.5107 | 0.95057 | 1.8498
| 0.60923 | 3.0461 | 6.2185 | 5 | 0.60923 | 0.48985 | 3.4667 | 0.67448 | 1.2837 | 0.022195 | 0.0061 | 0.0058122 | 0.0085878 | 2.5845 | 9.5815 | 0.86203 | 1.4713 | 2.1457 | 1.4455 | 1.6045 | 0.97749 | 1.8395
| 0.58923 | 2.9461 | 6.1785 | 5 | 0.58923 | 0.47684 | 3.5844 | 0.72104 | 1.3103 | 0.026564 | 0.0067595 | 0.0064298 | 0.0079702 | 3.333 | 12.9145 | 0.81403 | 1.4033 | 2.1243 | 1.5197 | 1.7066 | 1.0056 | 1.8196
| 0.56923 | 2.8461 | 6.1385 | 5 | 0.56923 | 0.46366 | 3.7103 | 0.7726 | 1.3418 | 0.031558 | 0.0075188 | 0.0071392 | 0.0072608 | 4.3464 | 17.2609 | 0.75144 | 1.3207 | 2.0933 | 1.6005 | 1.818 | 1.0349 | 1.7863
| 0.54923 | 2.7461 | 6.0985 | 5 | 0.54923 | 0.4503 | 3.8454 | 0.82989 | 1.3791 | 0.037293 | 0.0083973 | 0.007958 | 0.006442 | 5.789 | 23.0499 | 0.66808 | 1.2173 | 2.0472 | 1.6887 | 1.94 | 1.0655 | 1.7336
| 0.52923 | 2.6461 | 6.0585 | 5 | 0.52923 | 0.43677 | 3.9907 | 0.8938 | 1.423 | 0.04391 | 0.0094195 | 0.0089084 | 0.0054916 | 7.9959 | 31.0459 | 0.55294 | 1.0822 | 1.976 | 1.7853 | 2.0739 | 1.0975 | 1.6505
| 0.50923 | 2.5461 | 6.0185 | 5 | 0.50923 | 0.42305 | 4.1475 | 0.96539 | 1.4746 | 0.051588 | 0.010616 | 0.010018 | 0.0043822 | 11.772 | 42.8179 | 0.38342 | 0.89265 | 1.858 | 1.8915 | 2.2214 | 1.1312 | 1.5146
| 0.48923 | 2.4461 | 5.9785 | 5 | 0.48923 | 0.40916 | 4.317 | 1.0459 | 1.5352 | 0.060546 | 0.012026 | 0.011321 | 0.0030792 | 19.6626 | 62.4805 | 0.10028 | 0.58951 | 1.6354 | 2.0087 | 2.3844 | 1.1665 | 1.2668
| 0.46923 | 2.3461 | 5.9385 | 5 | 0.46923 | 0.39507 | 4.501 | 1.137 | 1.6062 | 0.071063 | 0.013698 | 0.012862 | 0.0015385 | 46.1902 | 108.6707 | -0.56486 | -0.095632 | 1.0414 | 2.1385 | 2.5653 | 1.2037 | 0.63886
| 0.44923 | 2.2461 | 5.8985 | 5 | 0.44923 | 0.3808 | 4.7014 | 1.2405 | 1.6897 | 0.083494 | 0.015696 | 0.014697 | -0.00029669 | -281.4245 | -172.7538 | 3.4877 | 3.9369 | 5.1774 | 2.2829 | 2.767 | 1.243 | 4.7306
| 0.42923 | 2.1461 | 5.8585 | 5 | 0.42923 | 0.36633 | 4.9205 | 1.3588 | 1.788 | 0.098296 | 0.018104 | 0.0169 | -0.0024999 | -39.3196 | -212.0734 | 4.0539 | 4.4831 | 5.8419 | 2.4443 | 2.9927 | 1.2845 | 5.3384
| 0.40923 | 2.0461 | 5.8185 | 5 | 0.40923 | 0.35166 | 5.161 | 1.4949 | 1.9041 | 0.11606 | 0.021032 | 0.019568 | -0.0051681 | -22.4574 | -234.5308 | 4.3772 | 4.7865 | 6.2813 | 2.6256 | 3.2467 | 1.3286 | 5.7059
| 0.38923 | 1.9461 | 5.7785 | 5 | 0.38923 | 0.33679 | 5.4262 | 1.6524 | 2.0416 | 0.13757 | 0.024628 | 0.02283 | -0.00843 | -16.3191 | -250.8499 | 4.6122 | 5.0015 | 6.6539 | 2.8306 | 3.5342 | 1.3756 | 5.9878
| 0.36923 | 1.8461 | 5.7385 | 5 | 0.36923 | 0.32171 | 5.7201 | 1.8363 | 2.2055 | 0.16386 | 0.029092 | 0.02686 | -0.01246 | -13.1513 | -264.0012 | 4.8016 | 5.1708 | 7.0071 | 3.0637 | 3.8614 | 1.4257 | 6.2274
| 0.34923 | 1.7461 | 5.6985 | 5 | 0.34923 | 0.30642 | 6.0477 | 2.0526 | 2.4019 | 0.19635 | 0.034701 | 0.031896 | -0.017496 | -11.2224 | -275.2236 | 4.9632 | 5.3124 | 7.3651 | 3.3306 | 4.2366 | 1.4795 | 6.4428
Note on B18: FJM: el cálculo se prosigue hasta lo primero que ocurra entre agotar el abscisado del tramo o alcanzar la profundidad que delimita el perfil.

## Yn y Yc
n | 0.014
Q (m3/s) | 10.56
So | 0.0144 | 1.44%
b (m) | 5
nQ/So^.5 | 1.232
Yn Supuesta | 0.56563 |  | Tipo de canal | S2
A^(5/3)/P^(2/3) | 1.6884
g (m/s2) | 9.8
Yc (m) | 0.76923
Froude Normal | 1.5859