## Casa_Maquinas
| Etapa operación |  | Etapa Construcción
Escenarios Variables | Caudal mínimo turbinable (1.056 m3/s) + caudal ambiental mínimo (2.3 m3/s) = 3.36 m3/s |  | Q95 3.5 m3/s
U: Velocidad promedio del cuerpo de agua(m/s) | 1.1222 |  | 1.2044
H: Profundidad promedio (m) | 0.28444 |  | 0.28889
S: Pendiente promedio del cauce(m/m) | 0.037129 |  | 0.037129
A: ancho promedio (m) | 18.6556 |  | 18.4256
U corte: Velocidad de corte | 0.32188 |  | 0.32438
C | 0.6 |  | 0.6
Dy: Dispersión Lateral | 0.054933 |  | 0.056226
L mezcla centro: longitud de mezcla para vertimiento desde el centro del río. | 282.8911 |  | 289.369
L mezcla orilla: longitud de mezcla para vertimiento desde la orilla del río. | 1131.5645 |  | 1157.4759
Resultados modelo hidráulico en los tramos aguas abajo del vertimiento
Q Total | Min Ch El | W.S. Elev | Vel Chnl | Top Width | Profundidad | Pendiente
(m3/s) | (m) | (m) | (m/s) | (m) | (m) | (m/m)
3.36 | 1110 | 1110.12 | 1.86 | 22.63 | 0.12 | 0.0224
3.36 | 1108.88 | 1109.13 | 0.82 | 24.37 | 0.25 | 0.0309
3.36 | 1107.46 | 1107.76 | 1.31 | 15.11 | 0.3 | 0.0271
3.36 | 1105.98 | 1106.27 | 0.81 | 17.74 | 0.29 | 0.0196
3.36 | 1105 | 1105.19 | 1.26 | 16.65 | 0.19 | 0.0686
3.36 | 1101.57 | 1101.76 | 1.72 | 14.54 | 0.19 | 0.0713
3.36 | 1098 | 1098.18 | 1.2 | 20.87 | 0.18 | 0.02
3.36 | 1097 | 1097.54 | 0.75 | 13 | 0.54 | 0.0011
3.36 | 1096.94 | 1097.44 | 0.37 | 22.99 | 0.5
3.5 | 1110 | 1110.14 | 2.3 | 20.87 | 0.14 | 0.0224
3.5 | 1108.88 | 1109.12 | 0.9 | 24.13 | 0.24 | 0.0309
3.5 | 1107.33 | 1107.61 | 1.35 | 14.27 | 0.28 | 0.0271
3.5 | 1105.98 | 1106.28 | 0.83 | 17.89 | 0.3 | 0.0196
3.5 | 1105 | 1105.2 | 1.27 | 16.77 | 0.2 | 0.0686
3.5 | 1101.57 | 1101.76 | 1.8 | 14.58 | 0.19 | 0.0713
3.5 | 1098 | 1098.19 | 1.22 | 20.99 | 0.19 | 0.02
3.5 | 1097 | 1097.55 | 0.76 | 13.17 | 0.55 | 0.0011
3.5 | 1096.94 | 1097.45 | 0.41 | 23.16 | 0.51

## Captacion
| Etapa operación | Etapa construcción
Escenarios Variables | Caudal ambiental agosto 2.3 m3/s | Q95 3.5 m3/s
U: Velocidad promedio del cuerpo de agua(m/s) | 1.6627 | 1.9073
H: Profundidad promedio (m) | 0.22182 | 0.26636
S: Pendiente promedio del cauce(m/m) | 0.079755 | 0.079755
A: ancho promedio (m) | 12.1755 | 13.2536
U corte: Velocidad de corte | 0.41659 | 0.45651
C | 0.6 | 0.6
Dy: Dispersión Lateral | 0.055445 | 0.072958
L mezcla centro: longitud de mezcla para vertimiento desde el centro del río. | 176.8855 | 182.712
L mezcla orilla: longitud de mezcla para vertimiento desde la orilla del río. | 707.5422 | 730.8482
Resultados modelo hidráulico en los tramos aguas abajo del vertimiento
| Q Total | Min Ch El | W.S. Elev | Vel Chnl | Top Width | Profundidad | Pendiente
| (m3/s) | (m) | (m) | (m/s) | (m) | (m) | (m/m)
| 2.3 | 1326.97 | 1327.12 | 0.87 | 20.28 | 0.15 | 0.04
| 2.3 | 1324.97 | 1325.26 | 1.23 | 12.48 | 0.29 | 0.1397
| 2.3 | 1317.98 | 1318.15 | 3.8 | 7.16 | 0.17 | 0.0464
| 2.3 | 1315.67 | 1315.89 | 1.2 | 13.02 | 0.22 | 0.0936
| 2.3 | 1310.99 | 1311.12 | 2.13 | 11.1 | 0.13 | 0.0804
| 2.3 | 1306.97 | 1307.23 | 1.14 | 10.07 | 0.26 | 0.0374
| 2.3 | 1305.1 | 1305.51 | 1.53 | 6.41 | 0.41 | 0.0812
| 2.3 | 1301.04 | 1301.21 | 2.06 | 12.12 | 0.17 | 0.1139
| 2.3 | 1295.35 | 1295.62 | 1.4 | 10.54 | 0.27 | 0.0794
| 2.3 | 1291.38 | 1291.58 | 1.52 | 14.33 | 0.2 | 0.111
| 2.3 | 1285.82 | 1285.99 | 1.41 | 16.42 | 0.17 | 0.0543
| 3.5 | 1326.97 | 1327.16 | 1.03 | 20.86 | 0.19 | 0.04
| 3.5 | 1324.97 | 1325.31 | 1.35 | 14.31 | 0.34 | 0.1397
| 3.5 | 1317.98 | 1318.17 | 4.42 | 8.18 | 0.19 | 0.0464
| 3.5 | 1315.67 | 1315.95 | 1.33 | 15.31 | 0.28 | 0.0936
| 3.5 | 1310.99 | 1311.15 | 2.52 | 11.43 | 0.16 | 0.0804
| 3.5 | 1306.97 | 1307.29 | 1.3 | 10.96 | 0.32 | 0.0374
| 3.5 | 1305.1 | 1305.59 | 1.67 | 7.65 | 0.49 | 0.0812
| 3.5 | 1301.04 | 1301.24 | 2.46 | 12.57 | 0.2 | 0.1139
| 3.5 | 1295.35 | 1295.67 | 1.57 | 11.93 | 0.32 | 0.0794
| 3.5 | 1291.38 | 1291.61 | 1.75 | 15.57 | 0.23 | 0.111
| 3.5 | 1285.82 | 1286.03 | 1.58 | 17.02 | 0.21 | 0.0543