## in situ
| pH (Und pH) | [5 empty] | Temperatura (°C) |  | Conductividad (µS/cm) |  | Oxígeno Disuelto (mg/L) |  | Saturación de Oxígeno (%)
Punto de muestreo | Monitoreo 2018 | Monitoreo 2015 | pH - Vida Acuática |  | Límite uso recreativo |  | Monitoreo 2018 | Monitoreo 2015 | Monitoreo 2018 | Monitoreo 2015 | Monitoreo 2018 | Monitoreo 2015 | Monitoreo 2018 | Monitoreo 2015 | %O2 | OD | OD - Vida Acuática I | OD - Vida Acuática II
Captación | 7.87 | 6.6 | 6.5 | 9 | 5 | 9 | 18.9 | 19.2 | 582 | 19 | 7.91 | 6.84 | 97.3301 | 78.3 |  |  | 7 | 6
Intermedio | 7.71 | 6.63 | 6.5 | 9 | 5 | 9 | 18.7 | 19.9 | 258 | 45 | 8.22 | 6.48 | 99.4695 | 79.5 |  |  | 7 | 6
Descarga | 7.77 | 6.6 | 6.5 | 9 | 5 | 9 | 21.7 | 19.3 | 361 | 31 | 7.63 | 7.59 | 96.5894 | 81.4 |  |  | 7 | 6

## Ec_OD
altura msnm | coef | temp | OD |  | Altura (msnm) | Factor Corrección | Temperatura Agua (°C) | ODsat_T (mg/L) | ODsat_T_h (mg/L) | OD_medido (mg/L) | %O2
2170 | 0.76 | 18.95 | 9.26 | Captación | 1336 | 0.86943 | 18.9 | 9.3475 | 8.127 | 7.91 | 97.3301
2151 | 0.76 | 18.9 | 9.26 | intermedio | 1207 | 0.88072 | 18.7 | 9.3831 | 8.2638 | 8.22 | 99.4695
2181 | 0.76 | 17.3 | 9.65 | descarga | 1088 | 0.89126 | 21.7 | 8.8632 | 7.8994 | 7.63 | 96.5894
2149 | 0.76 | 18.05 | 9.45
2092 | 0.78 | 16 | 9.85
2040 | 0.78 | 17.05 | 9.65
1071.5 | 0.88 | 27.7 | 7.81
1088.8 | 0.88 | 27 | 7.95
2139 | 0.78 | 17.8 | 9.45
2125 | 0.78 | 17.9 | 9.45
2125 | 0.78 | 18.9 | 9.26
2152 | 0.78 | 17.55 | 9.45
2052 | 0.78 | 18.75 | 9.26
2193 | 0.76 | 18.3 | 9.45
2112 | 0.78 | 19.5 | 9.07
2043 | 0.78 | 20.4 | 9.07
2115 | 0.78 | 17.5 | 9.45
2016 | 0.78 | 19.5 | 9.07
1643 | 0.82 | 19.4 | 9.26
1628 | 0.82 | 19.6 | 9.07
1873 | 0.8 | 19 | 9.26
1832 | 0.8 | 20.8 | 8.9
996 | 0.88 | 22.3 | 8.72
997 | 0.88 | 23.5 | 8.4
1005 | 0.88 | 22.4 | 8.72
1012 | 0.88 | 24.9 | 8.24
1040 | 0.88 | 21.6 | 8.72
1012 | 0.88 | 23.6 | 8.4
1433 | 0.84 | 18.4 | 9.45
1427 | 0.84 | 18.6 | 9.26
1061 | 0.88 | 23.6 | 8.4
1049 | 0.88 | 24.3 | 8.4
1061 | 0.88 | 27.3 | 7.95
1049 | 0.88 | 27.3 | 7.95
2569 | 0.74 | 17.2 | 9.65
2431 | 0.74 | 20.1 | 9.07
2608 | 0.74 | 17 | 9.65
2446 | 0.74 | 18.5 | 9.26
2597 | 0.74 | 22.7 | 8.56
2464 | 0.74 | 18.9 | 9.26
2595 | 0.74 | 19.3 | 9.26
2465 | 0.74 | 19.7 | 9.07
2641 | 0.72 | 16.1 | 9.85
2350 | 0.76 | 18.8 | 9.26
2482 | 0.74 | 15.7 | 9.85
2473 | 0.74 | 15.2 | 10.07
2154 | 0.78 | 17 | 9.65
2147 | 0.78 | 20 | 9.07
2166 | 0.76 | 17.2 | 9.65
254 | 0.96 | 27.4 | 7.95
255 | 0.96 | 28 | 7.81
262 | 0.96 | 27.3 | 7.95
254 | 0.96 | 28.8 | 7.67
310 | 0.96 | 26.1 | 8.09
297 | 0.96 | 25.6 | 8.09
392 | 0.96 | 24.7 | 8.24
349 | 0.96 | 26.5 | 7.95
986 | 0.88 | 23 | 8.56
979 | 0.88 | 21 | 8.9
1595 | 0.82 | 20.5 | 8.9
1551 | 0.82 | 23.8 | 8.4
1718 | 0.82 | 22.1 | 8.72
1647 | 0.82 | 22 | 8.72
1707 | 0.82 | 22.5 | 8.56
1162 | 0.88 | 24.7 | 8.24
1855 | 0.8 | 19 | 9.26
1712 | 0.82 | 21 | 8.9
1846 | 0.8 | 18.3 | 9.45
1638 | 0.82 | 22.3 | 8.72
2090 | 0.78 | 18.3 | 9.45
2109 | 0.78 | 19.5 | 9.07
2091 | 0.78 | 18 | 9.45
1217 | 0.86 | 23.2 | 8.56
1223 | 0.86 | 23.3 | 8.56
2185 | 0.76 | 23.7 | 8.4
1129 | 0.88 | 24.2 | 8.4
1326 | 0.86 | 22.3 | 8.72
1191 | 0.86 | 22.9 | 8.56
1290 | 0.86 | 20.8 | 8.9
1232 | 0.86 | 22.2 | 8.72
1000 | 0.88 | 23.5 | 8.4
992 | 0.88 | 25 | 8.24
829 | 0.9 | 25.3 | 8.24
836 | 0.9 | 25.5 | 8.09
819 | 0.9 | 25.1 | 8.24
814 | 0.9 | 25 | 8.24
809 | 0.9 | 24.6 | 8.24

## Hoja2
PARAMETROS | Captación |  | Intermedio |  | Descarga
| SGS | ANALTEC | SGS | ANALTEC | SGS | ANALTEC
Turbiedad (NTU) | 17.3 | 6.41 | 2.68 | 7.6 | 2.6 | 10.1
Sólidos Disueltos Totales (mg SDT/L) | 88 | 7 | 15 | 30 | 29 | 24
Sólidos Sedimentables (mL/L) | 0.1 |  | <0.1 |  | <0.1
Sólidos Suspendidos Totales (mg SST/L) | 23.6 | 7.5 | 2.7 | 5.7 | 2.6 | 11.7
Sólidos Suspendidos Volátiles (mg SSV/L) | 4 |  | 1 |  | 1
DBO5 (mg O2/L) | 32.1 | 3.39 | 14.01 | 2 | 5.14 | 2
DQO (mg O2/L) | 58.77 | 19.8 | 22.41 | 11.6 | <14.7 | 11.9
Nitrógeno Amoniacal (mg N-NH3/L) | <1.022 | 0.19 | <1.022 | 0.19 | <1.022 | 0.19
Nitrógeno Total (mg N/L) | 0 |  | 1088 |  | 0.427
Nitrógeno Total Kjeldahl (mg N/L) | <5.31 | 0.502 | <5.31 | 0.435 | <5.31 | 0.475
Nitratos (mg NO3/L) | <0.05 | 0.98 | 3.06 | 1.11 | <0.05 | 1.05
Nitritos (mg NO2/L) | <0.05 | 0.002 | <0.05 | 0.002 | <0.05 | 0.002
Fósforo Total (mg/L) | <0.05 | 0.024 | 0.07 | 0.026 | <0.05 | 0.036
Coliformes Totales (NMP/100 mL) | 4844 | 500000 | 860 | 38000 | 129970 | 81000
Coliformes fecales (NMP/100 mL) | 243 | 200 | 98 | 400 | 15531 | 1000

## solidos
| Turbiedad | SDT | SSed (mL/L) | SST | SSV | Turbiedad (NTU) | SDT | ANALTEC | SST | SSV
| SGS | SGS | SGS | SGS | SGS | ANALTEC | ANALTEC | ANALTEC | ANALTEC | ANALTEC
Captación | 17.3 | 88 | 0.1 | 23.6 | 4 | 6.41 | 7 |  | 7.5
Intermedio | 2.68 | 15 | 0.1 | 2.7 | 1 | 7.6 | 30 |  | 5.7
Descarga | 2.6 | 29 | 0.1 | 2.6 | 1 | 10.1 | 24 |  | 11.7

## DBO_DQO
| SGS |  | ANALTEC
| DQO | DBO5 | DQO (mg O2/L) | DBO5 (mg O2/L)
Captación | 58.77 | 32.1 | 19.8 | 3.39 |  | 10 | 20 | 30
Intermedio | 22.41 | 14.01 | 11.6 | 2 | < | 10 | 20 | 30
Descarga | 14.7 | 5.14 | 11.9 | 2 | <

## Coliformes
| SGS |  | ANALTEC
| Coliformes Totales | Coliformes Fecales | Coliformes Totales | Coliformes Fecales | Límite CT uso recreativo | Límite CF uso recreativo
Captación | 4844 | 243 | 50000 | 200 | 1000 | 200
Intermedio | 860 | 98 | 38000 | 400 | 1000 | 200
Descarga | 129970 | 15531 | 81000 | 1000 | 1000 | 200

## ICA
Sitio | DBO5 (mgO2/L) | SST (mg/L) | E. Coli (NMP/100mL) | pH | C.E. (μS/cm) | % Sat. | IpH | lDBO5 | lsst | Icond (C.E.) | I%sat | I Ecoli | ICA
Captación 2015 | 3.39 | 7.5 | 200 | 6.6 | 19 | 78.3 | 0.81333 | 0.67886 | 0.9975 | 0.97159 | 0.783 | 0.84454 | 0.8336 | BUENO
Intermedio 2015 | 2 | 5.7 | 400 | 6.63 | 45 | 79.5 | 0.82611 | 1 | 1.0029 | 0.90978 | 0.795 | 0.69259 | 0.85886 | BUENO
Descarga 2015 | 2 | 11.7 | 1000 | 6.6 | 31 | 81.4 | 0.81333 | 1 | 0.9849 | 0.94524 | 0.814 | 0.38198 | 0.80919 | BUENO
Captación 2018 | 32.1 | 23.6 | 243 | 7.87 | 582 | 97.3 | 1 | 0 | 0.9492 | 0 | 0.973 | 0.80928 | 0.65995 | MEDIO
Intermedio 2018 | 14.01 | 2.7 | 98 | 7.71 | 258 | 99.5 | 1 | 0.24749 | 1 | 0.063365 | 0.995 | 0.93444 | 0.74638 | BUENO
Descarga 2018 | 5.14 | 2.6 | 15531 | 7.77 | 361 | 96.6 | 1 | 0.55233 | 1 | 0 | 0.966 | 0 | 0.6137 | MEDIO
Captación 2022 | 2 | 5 | 31 | 7.41 | 39.1 | 101.4 | 1 | 1 | 1.005 | 0.92527 | 0.986 | 0.98 | 0.98398 | EXCELENTE
Intermedio 2022 | 2 | 5 | 10 | 7.37 | 42.3 | 102.8 | 1 | 1 | 1.005 | 0.91696 | 0.972 | 0.98 | 0.97878 | EXCELENTE
Descarga 2022 | 2 | 5 | 31 | 7.5 | 44.7 | 100.8 | 1 | 1 | 1.005 | 0.91058 | 0.992 | 0.98 | 0.98402 | EXCELENTE

## ICO
ESTACIÓN |  | SST |  |  | Punto de Monitoreo | ICOSUS | Grado de Contaminación
Captación | 2015 | 7.5 |  |  | Captación 2015 | 0 | Ninguna
P2 Tramo medio | 2015 | 5.7 |  |  | Intermedio 2015 | 0 | Ninguna
P3 Descarga | 2015 | 11.7 |  |  | Descarga 2015 | 0.0151 | Ninguna
P1 Captación | 2018 | 23.6 |  |  | Captación 2018 | 0.0508 | Ninguna
P2 Tramo medio | 2018 | 2.7 |  |  | Intermedio 2018 | 0 | Ninguna
P3 Descarga | 2018 | 2.6 |  |  | Descarga 2018 | 0 | Ninguna
P1 Captación | 2022 | 5 |  |  | Captación 2022 | 0 | Ninguna
P2 Tramo medio | 2022 | 5 |  |  | Intermedio 2022 | 0 | Ninguna
P3 Descarga | 2022 | 5 |  |  | Descarga 2022 | 0 | Ninguna
ESTACIÓN |  | Conductividad | Dureza | Alcalinidad | Punto de Monitoreo | Icond | Idureza | Ialca | ICOMI | Grado de Contaminación
P1 Captación | 2015 | 19 | 8.82 | 5 | Captación 2015 | 0.028414 | 0 | 0 | 0.0094713 | Ninguna
P2 Tramo medio | 2015 | 45 | 9.8 | 7.11 | Intermedio 2015 | 0.09022 | 0 | 0 | 0.030073 | Ninguna
P3 Descarga | 2015 | 31 | 8.82 | 5.73 | Descarga 2015 | 0.054755 | 0 | 0 | 0.018252 | Ninguna
P1 Captación | 2018 | 582 | 10.9 | 7.85 | Captación 2018 | 1 | 0 | 0 | 0.33333 | Baja
P2 Tramo medio | 2018 | 258 | 8.1 | 6.67 | Intermedio 2018 | 0.93664 | 0 | 0 | 0.31221 | Baja
P3 Descarga | 2018 | 361 | 12.1 | 11.68 | Descarga 2018 | 1 | 0 | 0 | 0.33333 | Baja
P1 Captación | 2022 | 39.1 | 11.2 | 11.8 | Captación 2022 | 0.074734 | 0 | 0 | 0.024911 | Ninguna
P2 Tramo medio | 2022 | 42.3 | 11.7 | 12.6 | Intermedio 2022 | 0.083042 | 0 | 0 | 0.027681 | Ninguna
P3 Descarga | 2022 | 44.7 | 12 | 12.9 | Descarga 2022 | 0.089415 | 0 | 0 | 0.029805 | Ninguna
ESTACIÓN |  | DBO | COL.TOT | OXÍ (%) | Punto de Monitoreo | IDBO | ICOL.TOT | I%O2 | ICOMO | Grado de Contaminación
P1 Captación | 2015 | 3.39 | 50000 | 78.3 | Captación 2015 | 0.32114 | 1 | 0.217 | 0.51271 | Media
P2 Tramo medio | 2015 | 1.99 | 38000 | 79.5 | Intermedio 2015 | 0 | 1 | 0.205 | 0.40167 | Media
P3 Descarga | 2015 | 1.99 | 81000 | 81.4 | Descarga 2015 | 0 | 1 | 0.186 | 0.39533 | Baja
P1 Captación | 2018 | 32.1 | 4844 | 97.3 | Captación 2018 | 1 | 0.62371 | 0.027 | 0.55024 | Media
P2 Tramo medio | 2018 | 14.01 | 860 | 99.5 | Intermedio 2018 | 0.75251 | 0.20332 | 0.005 | 0.32028 | Baja
P3 Descarga | 2018 | 5.14 | 129970 | 96.6 | Descarga 2018 | 0.44767 | 1 | 0.034 | 0.49389 | Media
P1 Captación | 2022 | 1.99 | 2481 | 101.4 | Captación 2022 | 0 | 0.46099 | 0 | 0.15366 | Ninguna
P2 Tramo medio | 2022 | 1.99 | 529 | 102.8 | Intermedio 2022 | 0 | 0.085135 | 0 | 0.028378 | Ninguna
P3 Descarga | 2022 | 1.99 | 3076 | 100.8 | Descarga 2022 | 0 | 0.51327 | 0 | 0.17109 | Ninguna
ESTACIÓN |  | Fosforo total |  |  | Punto de Monitoreo | Fosforo total | ICOTRO
P1 Captación | 2015 | 0.024 |  |  | Captación 2015 | 0.024 | EUTRÓFICO
P2 Tramo medio | 2015 | 0.026 |  |  | Intermedio 2015 | 0.026 | EUTRÓFICO
P3 Descarga | 2015 | 0.036 |  |  | Descarga 2015 | 0.036 | EUTRÓFICO
P1 Captación | 2018 | <0.05 |  |  | Captación 2018 | <0.05 | HIPEREUTRÓFICO | *
P2 Tramo medio | 2018 | 0.07 |  |  | Intermedio 2018 | 0.07 | EUTRÓFICO
P3 Descarga | 2018 | <0.05 |  |  | Descarga 2018 | <0.05 | HIPEREUTRÓFICO | *
P1 Captación | 2022 | <0.03 |  |  | Captación 2022 | <0.030 | HIPEREUTRÓFICO
P2 Tramo medio | 2022 | <0.03 |  |  | Intermedio 2022 | <0.030 | HIPEREUTRÓFICO
P3 Descarga | 2022 | <0.03 |  |  | Descarga 2022 | <0.030 | HIPEREUTRÓFICO